## Лист1
R | C |  |  | Начальные параметры |  |  | Длит.импульсов 5 * 10^(-6) |  |  | Частота повторения импульсов 100 Hz
0 | 0.02мкФ
9,2 * 500 * 10^(-6) |  |  | 23 периода за это время |  |  |  | T = T_0 / 23 ~ 0.000435c
0.2 |  |  | 0,01 * C7 / B7
C, мкФ | N | x / x_0 | T, с | T,с - теор | T,с - эксп
0.02 | 23 | 1 | 0.00043 | 0.0004 | 0.00043 | C | T
0.12 | 4 | 0.44 | 0.0011 | 0.00097 | 0.0011 | 0.02 | 0.00044
0.22 | 6 | 0.83333 | 0.00139 | 0.00132 | 0.00139 | 0.12 | 0.0011
0.32 | 5 | 0.83 | 0.00166 | 0.0015895 | 0.00166 | 0.22 | 0.00139
0.42 | 4 | 0.73 | 0.00183 | 0.00182 | 0.00183 | 0.32 | 0.00166
0.52 | 4 | 0.83 | 0.00208 | 0.00203 | 0.00208 | 0.42 | 0.00183
0.62 | 3 | 0.67 | 0.00233 | 0.00221 | 0.00233 | 0.52 | 0.00208
0.72 | 3 | 0.73 | 0.00243 | 0.00239 | 0.00243 | 0.62 | 0.00233
0.82 | 3 | 0.79 | 0.00263 | 0.00254 | 0.00263 | 0.72 | 0.00243
|  |  | #DIV/0! |  |  | 0.82 | 0.00263
|  |  | #DIV/0! | 2 * ПИ() * КОРЕНЬ(A7 * $A$5) / 1000 - это Ттеор
#DIV/0!
#DIV/0!
#DIV/0!
#DIV/0!
#DIV/0!
#DIV/0!
2 ЧАСТЬ
L = 200мГн |  | Частота 5кГц |  | С = 5 * 10^(-9)
Rкр = 12,65 * 10^(3)
При 9 кОм еще видно колебания |  |  |  | Теперь ставим сопротивление 0,8кОм
Устанавливаем 900 Ом
Theta = 1 / 8 * ln(6 / 3.4) |  |  | 0.57565 | Это логарифмический декрмент
R, Ohm | N | x_0 / x_n | Theta |  |  | R^(-2) * 10^6 | Thetа^-2 | R^(-2) |  | Погрешности
900 | 4 | 10 | 0.576 | 0.57565 |  | 1.235 | 3.018 | 1.2346e-06 |  | 0.46014 | 1.209
1200 | 3 | 8.33 | 0.707 | 0.70662 |  | 0.695 | 2.003 | 6.9444e-07 |  | 0.34306 | 2.2787
1500 | 2 | 6.14 | 0.907 | 0.90741 |  | 0.444 | 1.214 | 4.4444e-07
1800 | 2 | 9 | 1.099 | 1.0986 |  | 0.309 | 0.829 | 3.0864e-07 |  | K | B
2100 | 2 | 15 | 1.354 | 1.354 |  | 0.227 | 0.545 | 2.2676e-07 |  | 0.11895 | 0.069668
2400 | 1 | 4.17 | 1.428 | 1.4279 |  | 0.174 | 0.49 | 1.7361e-07
2700 | 1 | 5.25 | 1.658 | 1.6582 |  | 0.137 | 0.364 | 1.3717e-07
Те же
R, Ohm | N | x_0 / x_n | Theta |  |  |  |  | 3 ЧАСТЬ
900 | 3 | 5 | 0.536 | 0.53648
1200 | 2 | 4.57 | 0.76 | 0.75976
1500 | 2 | 6.4 | 0.928 | 0.92815
1800 | 2 | 8 | 1.04 | 1.0397
2100 | 1 | 3.38 | 1.218 | 1.2179
2400 | 1 | 3.75 | 1.322 | 1.3218
2700 | 1 | 4.75 | 1.558 | 1.5581
4 ЧАСТЬ
R_L, Ом | L, мГн | Частота, кГц
11.16 | 203.4 | 0.05
18.79 | 198.9 | 1
41.9 | 199.6 | 5
|  | L катушки |  | R_кр, кОм |  |  | R |  | Q
|  | Гн | Теор | Подбор | Граф |  | кОм | Теор | f(θ) | Спираль
|  | 0.2 | 12.7 | 9-10 | 9.93 |  | 2.7 | 2.34 | 1.9 | 2
[7 empty] | 0.9 | 7 | 5.5 | 5.8